## Resumen General
CONSOLIDADO GENERAL DE SUPERFICIES Y BALANCE DE PLANTA
Proyecto Final UTN FRBA - Grupo 8 ¦ Planta de Alimentos Libres de Gluten (CELI) ¦ Comparativa Guerchet vs Layout
PARÁMETROS DEL MÉTODO DE GUERCHET:
Coeficiente de Evolución k = |  | 0.75 | Justificación k = 0,75: Industria alimenticia con transporte de carritos rodantes, zorras manuales y operarios en pie.
N° | Sector / Área | Línea | Equipo Principal | Cant. | Ss (m²) [A0] | Lados N | Sg (m²) | Se (m²) | St Guerchet (m²) | St Layout (m²) | Estado Dimensionamiento
1 | Sección Pesado | Común | Balanza de piso + mesa micropesado | 1 | 1.2 | 3 | 3.6 | 3.6 | 8.4 | 11.86 | Definitivo
2 | Amasado | Galletitas | Amasadora doble Z Catania HJ25B | 1 | 0.39 | 3 | 1.17 | 1.17 | 2.73 | 6.88 | Definitivo
3 | Moldeado / Formado | Galletitas | Moldeadora Rotativa Ralem R800 | 1 | 1.616 | 2 | 3.232 | 3.636 | 8.484 | 10.816 | Definitivo
4 | Horneado | Galletitas | Horno Túnel Polin GD-BTOM10 (6x1,3m) | 1 | 7.8 | 2 | 15.6 | 17.55 | 40.95 | 33.1 | Definitivo
5 | Enfriado | Galletitas | Cinta de enfriamiento Golden Way | 1 | 4 | 2 | 8 | 9 | 21 | 20.54 | Definitivo
6 | Envasado 1° | Galletitas | Envasadora Vertical Zon Pack + Detector | 1 | 1.484 | 3 | 4.452 | 4.452 | 10.388 | 11.2641 | Definitivo
7 | Envasado 2° | Galletitas | Mesa de encajonado manual AISI 304 | 1 | 0.96 | 3 | 2.88 | 2.88 | 6.72 | 8.72 | Definitivo
8 | Batido | Panificados | Batidora Planetaria Moretti Ultra 60 | 1 | 1.001 | 3 | 3.003 | 3.003 | 7.007 | 8.491 | Definitivo
9 | Dosificado | Panificados | Dosificadora Neumática Indurpack G1WGD | 1 | 0.348 | 3 | 1.044 | 1.044 | 2.436 | 7.328 | Definitivo
10 | Fermentado | Panificados | Cámara Fermentadora NKF-36RS | 1 | 0.568 | 2 | 1.136 | 1.278 | 2.982 | 7.7184 | Definitivo
11 | Horneado | Panificados | Batería 2 Hornos Rotativos Pauna SIGMA | 2 | 6.24 | 2 | 12.48 | 14.04 | 32.76 | 30.45 | Definitivo
12 | Enfriado | Panificados | Batería de Carros de Enfriamiento | 1 | 4.8 | 3 | 14.4 | 14.4 | 33.6 | 19.8 | Definitivo
13 | Rebanado Pan | Panificados | Rebanadora Continua Braesi FB-12 G2 | 1 | 0.344 | 2 | 0.688 | 0.774 | 1.806 | 5.7456 | Definitivo
14 | Envasado 1° | Panificados | Envasadora Flow-Pack Brunetti EFH700X | 1 | 5.125 | 3 | 15.375 | 15.375 | 35.875 | 21.9046 | Definitivo
15 | Envasado 2° | Panificados | Mesa de encajonado manual AISI 304 | 1 | 0.96 | 3 | 2.88 | 2.88 | 6.72 | 8.72 | Definitivo
16 | Depósito MP | Logística | Racks Selectivos MP (3 niveles / 24 pallets) | 1 | 14.4 | 2 | 28.8 | 32.4 | 75.6 | 64.08 | Estimado (SLP)*
17 | Depósito PT | Logística | Racks Selectivos PT (3 niveles / 24 pallets) | 1 | 14.4 | 2 | 28.8 | 32.4 | 75.6 | 64.58 | Estimado (SLP)*
| TOTAL PLANTA CELI |  |  |  | 65.636 |  | 147.54 | 159.882 | 373.058 | 341.9977

## Diagrama Relacional
FUNDAMENTOS DEL LAYOUT – DIAGRAMA RELACIONAL DE SUPERFICIES (SLP)
Proyecto Final UTN FRBA - Grupo 8 ¦ Planta CELI ¦ Vinculación entre Matriz de Relaciones (REL) y Áreas Asignadas
Nodo | Sector / Puesto | Línea | Superficie (m²) | Vínculo A (4L) | Vínculo E (3L) | Vínculo I (2L) | Vínculo X | Criterio / Estado de Dimensionamiento
1 | Depósito MP y Recepción | Logística | 64.08 | Nodo 2 | - | Nodo 10 | Nodo 9 | Superficie Preliminar (~50 m²)* a fijar por lote de compra
11 | Filtro Sanitario / Aduana | Personal | 20 | - | Nodos 2, 3A, 3B | - | - | Barrera sanitaria obligatoria libre de gluten (~20 m²)*
2 | Sección Pesado y Micropesado | Común | 11.86 | Nodos 3A, 3B | Nodos 10, 11 | - | - | Dimensionamiento definitivo de puesto (12,16 m²)
3A | Amasado Galletitas | Galletitas | 6.88 | Nodo 4A | Nodo 11 | - | - | Amasadora doble Z volcable Catania HJ25B (7,89 m²)
4A | Moldeado / Formado | Galletitas | 10.816 | Nodo 5A | - | Nodo 12 | - | Rotativa Ralem R800 y dulcera (11,82 m²)
5A | Horneado Galletitas | Galletitas | 33.1 | Nodo 6A | Nodo 12 | - | - | Horno Túnel Polin 6x1,3m exterior (33,10 m²) [Actualizado]
6A | Enfriado Galletitas | Galletitas | 20.54 | Nodo 7A | - | - | - | Cinta continua Golden Way 5x0,8m (20,64 m²)
7A | Envasado 1° Flow-pack | Galletitas | 11.2641 | Nodo 8A | Nodo 10 | Nodo 12 | - | Envasadora vertical Zon Pack + Detector (11,26 m²)
8A | Envasado 2° Encajonado | Galletitas | 8.72 | Nodo 9 | - | - | - | Mesa manual AISI 304 y paletizado (8,60 m²)
3B | Batido Panificados | Panificados | 8.491 | Nodo 4B | Nodo 11 | - | - | Batidora planetaria Moretti 60L (8,89 m²)
4B | Dosificado Panificados | Panificados | 7.328 | Nodo 5B | - | Nodo 12 | - | Dosificadora neumática Indurpack (7,63 m²)
5B | Fermentado Panificados | Panificados | 7.7184 | Nodo 6B | - | - | - | Cámara termohigrométrica NKF-36RS (7,75 m²)
6B | Horneado Panificados | Panificados | 30.45 | Nodo 7B | Nodo 12 | - | - | Batería 2 Hornos rotativos Pauna SIGMA (27,24 m²)
7B | Enfriado Panificados | Panificados | 19.8 | Nodo 8B | - | - | - | Sector de 4 carros en reposo convectivo (19,80 m²)
8B | Rebanado / Envasado 1° | Panificados | 21.9046 | Nodo 8C | Nodo 10 | Nodo 12 | - | Rebanadora Braesi + Flow-pack Brunetti (28,00 m²)
8C | Envasado 2° Encajonado | Panificados | 8.72 | Nodo 9 | - | - | - | Mesa manual AISI 304 y paletizado (8,60 m²)
10 | Lab. Calidad / Inocuidad | Auxiliar | 15 | - | Nodos 2, 7A, 8B | Nodos 1, 9 | - | Superficie Preliminar (~15 m²)* para control de PCC
12 | Mantenimiento / Servicios | Auxiliar | 15 | - | Nodos 5A, 6B | Nodos 4A, 7A, 8B | - | Superficie Preliminar (~15 m²)* para taller y compresores
9 | Depósito PT y Expedición | Logística | 64.58 | - | - | Nodo 10 | Nodo 1 | Superficie Preliminar (~50 m²)* a fijar por política stock

## Sección Pesado
SECCIÓN PESADO Y MICROPESADO | [7 empty] | Escala: 1 celda ≈ 0.20 m x 0.20 m
Línea: Común (Galletitas y Panificados) ¦ Balanza de plataforma industrial + Mesa micropesado
A7
Subarea | Descripción / Denominación | Largo (m) | Ancho (m) | Cant. | Superficie (m²) | Justificación | Función
A0 | Balanza de plataforma + Mesa micropesado | 1.2 | 1 | 1 | 1.2 | Fabricante (plataforma 1x1m + báscula digital) | Pesaje de bines, bolsas e ingredientes menores
A1 | MP en espera (Pallet / bines desde depósito) | 1.2 | 1 | 1 | 1.2 | Huella de pallet normalizado Arlog (1,2 x 1,0 m) | Espera de materias primas a fraccionar
A2 | Área de operación y pesaje de operario | 1.5 | 1.2 | 1 | 1.8 | Radio ergonómico de giro y manipulación de bolsas | Carga manual, vaciado, tara y pesaje neto |  |  |  | A3 |  |  | A6
A3 | Mesa de fraccionamiento y salida de bines | 1.2 | 0.8 | 1 | 0.96 | Mesa estándar acero inoxidable AISI 304 | Fraccionamiento fino de aditivos y pesadas menores
A4 | Tablero / terminal báscula e impresora | 0.6 | 0.5 | 1 | 0.3 | Columna con pantalla LCD e impresora térmica | Registro de lote, peso neto y etiquetas de pesaje
A5 | Espacio de seguridad perimetral | 0.5 | 1 | 2 | 1 | 0,5 m de seguridad según normas de higiene | Seguridad lateral y distanciamiento de pared
A6 | Pasillo de circulación y zorra hidráulica | 1.2 | 3.5 | 1 | 4.2 | Ancho mínimo de maniobra para zorra manual | Circulación de materiales y personal
A7 | Buffer de bines pesados en espera (SE) | 1.2 | 1 | 1 | 1.2 | Batea/carro de transporte a amasado/batido | Buffer de ingredientes pesados listos para proceso
TOTAL | Superficie Total Asignada al Puesto |  |  |  | 11.86 |  |  |  |  | A4 | A0 Balanza de Piso + Mesa |  | A5
PARÁMETROS TÉCNICOS DEL EQUIPO / PUESTO |  |  | ESPECIFICACIÓN / VALOR
Equipo Principal |  |  | Balanza de plataforma MST-150B + Báscula digital
Capacidad Máxima |  |  | 150 kg (resolución 20 g) / Mesa 50 kg (resolución 1 g)
Dimensiones Plataforma |  |  | 1000 mm x 1000 mm ¦ Altura plataforma: 120 mm
Mesa de Micropesado |  |  | Acero Inox AISI 304 (1200 x 800 mm, h=850 mm) | [5 empty] | A1 |  | A2
Alimentación Eléctrica |  |  | 220 V / 50 Hz con batería de respaldo
Insumos Manipulados |  |  | Féculas, harinas, aditivos, leudantes, esencias, sal, azúcar
Proyecto Final UTN FRBA ¦ Grupo 8 - Planta CELI (Alimentos Sin Gluten) ¦ Relevamiento de Superficies y Layout
REFERENCIAS DE LAYOUT:
A0: Máquina Principal ¦ A1: MP en espera ¦ A2: Operación/Alimentación ¦ A3: Salida de Producto
A4: Tablero / Mando ¦ A5: Seguridad Lateral ¦ A6: Pasillo Circulación ¦ A7: Buffer Semielaborado (SE)

## Amasado Galletitas
AMASADO - LÍNEA GALLETITAS | [7 empty] | Escala: 1 celda ≈ 0.20 m x 0.20 m
Línea A - Galletitas ¦ Amasadora Doble Z Volcable Catania HJ25B (50 L / 25 kg)
A7
Subarea | Descripción / Denominación | Largo (m) | Ancho (m) | Cant. | Superficie (m²) | Justificación | Función
A0 | Máquina Amasadora Doble Z Volcable | 0.78 | 0.5 | 1 | 0.39 | Fabricante Catania (HJ25B: 780 x 500 mm) | Mezclado y amasado de masas densas sin gluten
A1 | MP pesada en espera (Bines con ingredientes) | 0.8 | 0.6 | 1 | 0.48 | Contenedores plásticos rodantes alimentarios | Espera de carga de materias primas dosificadas
A2 | Alimentación + Operación del amasador | 1.2 | 1 | 1 | 1.2 | Espacio de trabajo frontal del operario | Carga manual de ingredientes y control de amasado |  |  |  | A3 |  |  | A6
A3 | Zona de vuelco / descarga de masa amasada | 0.9 | 0.7 | 1 | 0.63 | Radio de descarga de batea basculante 90° | Vuelco de la masa elaborada hacia batea móvil
A4 | Tablero eléctrico de comando y variador | 0.6 | 0.4 | 1 | 0.24 | Gabinete estanco IP65 para pulsadores y mando | Comando de velocidad, temporizador y parada emergencia
A5 | Espacio de seguridad lateral y vuelco | 0.5 | 0.8 | 2 | 0.8 | 0,5 m de seguridad lateral respecto a tabiques | Seguridad operativa y acceso a limpieza/mantenimiento
A6 | Pasillo de circulación y transporte de batea | 1 | 2.5 | 1 | 2.5 | Pasillo de circulación interna (mínimo 1,00 m) | Tránsito peatonal y traslado rodante de bateas
A7 | Buffer de batea con reposo de masa (SE) | 0.8 | 0.8 | 1 | 0.64 | Carro porta-batea de acero inox en reposo | Buffer de masa lista antes de alimentar moldeadora
TOTAL | Superficie Total Asignada al Puesto |  |  |  | 6.88 |  |  |  |  | A4 | A0 Amasadora Doble Z |  | A5
PARÁMETROS TÉCNICOS DEL EQUIPO / PUESTO |  |  | ESPECIFICACIÓN / VALOR
Marca y Modelo |  |  | Catania HJ25B (Amasadora doble Z volcable)
Capacidad de Batea |  |  | 50 Litros / 25 kg de masa por bache
Dimensiones del Equipo |  |  | 780 mm (Largo) x 500 mm (Ancho) x 950 mm (Alto)
Superficie Estática (Ss) |  |  | 0,39 m² (según memoria de cálculo BOM y Balanceo) | [5 empty] | A1 |  | A2
Potencia y Voltaje |  |  | 1,50 kW (1500 W) ¦ 220 V / 50 Hz monofásica/trifásica
Tiempo de Bache / Ciclo |  |  | 12 a 15 min por ciclo de amasado (Capacidad teórica: 125 kg/h)
Proyecto Final UTN FRBA ¦ Grupo 8 - Planta CELI (Alimentos Sin Gluten) ¦ Relevamiento de Superficies y Layout
REFERENCIAS DE LAYOUT:
A0: Máquina Principal ¦ A1: MP en espera ¦ A2: Operación/Alimentación ¦ A3: Salida de Producto
A4: Tablero / Mando ¦ A5: Seguridad Lateral ¦ A6: Pasillo Circulación ¦ A7: Buffer Semielaborado (SE)

## Moldeado Galletitas
MOLDEADO / FORMADO - LÍNEA GALLETITAS | [7 empty] | Escala: 1 celda ≈ 0.20 m x 0.20 m
Línea A - Galletitas ¦ Máquina Rotativa Ralem R800 + Dulcera + Cinta Transferencia
A7
Subarea | Descripción / Denominación | Largo (m) | Ancho (m) | Cant. | Superficie (m²) | Justificación | Función
A0 | Máquina Moldeadora Rotativa + Dulcera | 2.02 | 0.8 | 1 | 1.616 | Fabricante Ralem (Rotativa R800: 2020 x 800 mm) | Laminación, corte rotativo de masa y dosificado
A1 | Batea de masa amasada en espera | 0.8 | 0.8 | 1 | 0.64 | Carro de transporte rodante desde Amasado | Espera de masa lista para alimentar la tolva
A2 | Alimentación de tolva + Puesto de operador | 1.5 | 1 | 1 | 1.5 | Acceso ergonómico superior y panel de mandos | Carga de masa a tolva y calibración de rodillos |  |  |  | A3 |  |  | A6
A3 | Cinta de acople y transferencia a Horno | 1 | 0.8 | 1 | 0.8 | Cinta de empalme con la banda metálica del horno | Alineación y depósito de galletitas en malla de cocción
A4 | Tablero eléctrico, variadores y retorno scrap | 0.8 | 0.5 | 1 | 0.4 | Gabinete de control y cinta de retorno de recorte | Regulación de velocidad sincronizada y recuperación
A5 | Espacio de seguridad lateral y limpieza | 0.5 | 2 | 2 | 2 | 0,5 m a ambos laterales para acceso y sanidad | Seguridad y mantenimiento de rodillos formadores
A6 | Pasillo de circulación y supervisión | 1 | 3.5 | 1 | 3.5 | Pasillo técnico longitudinal de la línea | Circulación de operarios y control dimensional
A7 | Bandeja colectora de recorte / scrap (SE) | 0.6 | 0.6 | 1 | 0.36 | Bandeja de recolección de masa sobrante | Retorno de recortes no conformados hacia amasadora
TOTAL | Superficie Total Asignada al Puesto |  |  |  | 10.816 |  |  |  |  | A4 | A0 Moldeadora Rotativa R800 |  | A5
PARÁMETROS TÉCNICOS DEL EQUIPO / PUESTO |  |  | ESPECIFICACIÓN / VALOR
Marca y Modelo |  |  | Ralem Rotativa R800 + Dosificadora de Dulce
Ancho de Cilindro / Malla |  |  | 700 mm útil (Ancho total máquina: 800 mm)
Dimensiones del Equipo |  |  | 2020 mm (Largo) x 800 mm (Ancho) x 2020 mm (Alto)
Superficie Estática (Ss) |  |  | 1,616 m² (según BOM y Balanceo) | [5 empty] | A1 |  | A2
Potencia y Voltaje |  |  | 2,50 kW ¦ 220 V / 380 V trifásica
Capacidad Teórica |  |  | 127,66 kg/h (9 galletas/fila, rodillo ø150 mm)
Proyecto Final UTN FRBA ¦ Grupo 8 - Planta CELI (Alimentos Sin Gluten) ¦ Relevamiento de Superficies y Layout
REFERENCIAS DE LAYOUT:
A0: Máquina Principal ¦ A1: MP en espera ¦ A2: Operación/Alimentación ¦ A3: Salida de Producto
A4: Tablero / Mando ¦ A5: Seguridad Lateral ¦ A6: Pasillo Circulación ¦ A7: Buffer Semielaborado (SE)

## Horneado Galletitas
HORNEADO - HORNO TÚNEL CICLOTÉRMICO | [7 empty] | Escala: 1 celda ≈ 0.25 m x 0.25 m (Largo: 24 celdas ¦ Ancho: 5 celdas)
Línea A - Galletitas ¦ Horno Túnel Polin GD-BTOM10 (Cámara 6,00 m Largo x 1,30 m Ancho Total)
[11 empty] | A7 |  | A6
Subarea | Descripción / Denominación | Largo (m) | Ancho (m) | Cant. | Superficie (m²) | Justificación | Función
A0 | Horno Túnel Ciclotérmico Modular | 6 | 1.3 | 1 | 7.8 | Fabricante Polin (Cámara 6,0m x 1,3m exterior) | Cocción continua sobre banda metálica con tiro modulado
A1 | Embocadura y tensión de banda de entrada | 1.2 | 1.3 | 1 | 1.56 | Mecanismo de tracción, centrado y raspador | Recepción continua de galletas crudas desde rotativa |  |  |  | A3
A2 | Pasarela lateral de inspección y visores | 6 | 1 | 1 | 6 | Pasarela de supervisión con visores pyrex templados | Control visual de cocción y ajuste de termocuplas
A3 | Salida de galletitas horneadas y descarga | 1.2 | 1.3 | 1 | 1.56 | Zona de descarga y despegue con cuchilla de aire | Transferencia suave hacia cinta de enfriamiento
A4 | Rampa de gas, quemador y tablero PID | 1.5 | 0.8 | 1 | 1.2 | Grupo térmico gas natural + tablero electrónico | Alimentación segura de gas, tren de válvulas y PID |  |  | A4 | A0 Horno Túnel Polin (6m x 1,3m) | A2
A5 | Aislamiento térmico perimetral y seguridad | 0.6 | 6 | 1 | 3.6 | 0,6 m de separación por radiación térmica de muros | Protección al personal contra quemaduras y calor radiante
A6 | Pasillo principal de circulación y mantenimiento | 1.2 | 8.4 | 1 | 10.08 | Pasillo ancho para tránsito y mantenimiento pesado | Circulación longitudinal principal de la nave
A7 | Campana de extracción de vahos y chimenea | 1 | 1.3 | 1 | 1.3 | Campana de captación en cabezales y tiro forzado | Evacuación de humedad y productos de combustión
TOTAL | Superficie Total Asignada al Puesto |  |  |  | 33.1
PARÁMETROS TÉCNICOS DEL EQUIPO / PUESTO |  |  | ESPECIFICACIÓN / VALOR
Marca y Proveedor |  |  | Ing. Polin e C. S.p.A. (Cyclothermic Tunnel Oven)
Dimensiones Exteriores |  |  | 6000 mm (Largo) x 1300 mm (Ancho total con aislamiento) x 2000 mm (Alto)
Ancho de Banda Útil |  |  | 700 mm (Malla de acero al carbono perforado) | [6 empty] | A5
Superficie Estática (Ss) |  |  | 7,80 m² (Actualizado en BOM y Balanceo: 6,00 m x 1,30 m)
Fuente de Alimentación |  |  | Gas Natural (Quemador modular 52 kW) + 380 V Trifásica
Temperatura y Tiempo |  |  | 160°C a 240°C regulable ¦ Tiempo de cocción: 6,5 minutos
Proyecto Final UTN FRBA ¦ Grupo 8 - Planta CELI (Alimentos Sin Gluten) ¦ Relevamiento de Superficies y Layout
A1
REFERENCIAS DE LAYOUT:
A0: Máquina Principal ¦ A1: MP en espera ¦ A2: Operación/Alimentación ¦ A3: Salida de Producto
A4: Tablero / Mando ¦ A5: Seguridad Lateral ¦ A6: Pasillo Circulación ¦ A7: Buffer Semielaborado (SE)

## Enfriado Galletitas
87
| ENFRIADO - CINTA CONTINUA | [7 empty] | Escala: 1 celda ≈ 0.25 m x 0.25 m (Largo: 20 celdas ¦ Ancho: 4 celdas)
Línea A - Galletitas ¦ Cinta de Enfriamiento por Convección Golden Way (5,00 m Largo x 0,80 m Ancho)
[12 empty] | A7 |  | A6
| Subarea | Descripción / Denominación | Largo (m) | Ancho (m) | Cant. | Superficie (m²) | Justificación | Función
| A0 | Cinta Transportadora de Enfriamiento por Aire | 5 | 0.8 | 1 | 4 | Fabricante Golden Way (Largo 5,0 m para t_enfriado) | Descenso térmico controlado hasta temperatura ambiente
| A1 | Entrada continua desde descarga del horno | 0.8 | 0.8 | 1 | 0.64 | Acople de transición mecánica y rampa guiada | Recepción de galletitas cocidas calientes |  |  |  | A3
| A2 | Área de inspección de calidad y alineación | 5 | 0.9 | 1 | 4.5 | Puesto de control visual a lo largo de la cinta | Detección y descarte de unidades rotas o deformadas
| A3 | Descarga y caída a tolva de envasado | 1 | 0.8 | 1 | 0.8 | Rampa de gravedad en acero inoxidable pulido | Alimentación hacia el elevador Z de la envasadora
| A4 | Motorreductor, variador de avance y sopladores | 0.8 | 0.5 | 1 | 0.4 | Grupo motriz inferior con ventiladores axiales | Impulsión de banda y flujo de aire filtrado |  |  | A4 | A0 Cinta de Enfriado (5m x 0,8m) | A2
| A5 | Espacio de seguridad lateral y limpieza | 0.5 | 5 | 1 | 2.5 | 0,5 m lateral libre para acceso sanitario | Limpieza diaria de migas y bandejas inferiores
| A6 | Pasillo de circulación lateral | 1 | 6.5 | 1 | 6.5 | Pasillo de circulación intersectorial | Tránsito peatonal y supervisión continua
| A7 | Pulmón dinámico acumulador ante paradas (SE) | 1.5 | 0.8 | 1 | 1.2 | Bandejas acumuladoras de desvío de emergencia | Buffer de amortiguamiento si la envasadora se detiene
| TOTAL | Superficie Total Asignada al Puesto |  |  |  | 20.54
| PARÁMETROS TÉCNICOS DEL EQUIPO / PUESTO |  |  | ESPECIFICACIÓN / VALOR
| Marca y Proveedor |  |  | Hebei Golden Way Machinery (SUS304 Food Grade)
| Dimensiones de la Cinta |  |  | 5000 mm (Largo) x 800 mm (Ancho) x 1000 mm (Alto) | [6 empty] | A5
| Superficie Estática (Ss) |  |  | 4,00 m² (según BOM y Balanceo: 5,0 m x 0,8 m)
| Potencia y Voltaje |  |  | 2,20 kW ¦ 220 V / 380 V con motovariador electrónico
| Tiempo de Enfriamiento |  |  | 4 a 8 minutos (ajustable por velocidad de avance)
| Capacidad de Caudal |  |  | 82,74 kg/h (sincronizada con régimen de horno)
Proyecto Final UTN FRBA ¦ Grupo 8 - Planta CELI (Alimentos Sin Gluten) ¦ Relevamiento de Superficies y Layout
A1
REFERENCIAS DE LAYOUT:
A0: Máquina Principal ¦ A1: MP en espera ¦ A2: Operación/Alimentación ¦ A3: Salida de Producto
A4: Tablero / Mando ¦ A5: Seguridad Lateral ¦ A6: Pasillo Circulación ¦ A7: Buffer Semielaborado (SE)

## Envasado 1° Galletitas
ENVASADO PRIMARIO - LÍNEA GALLETITAS | [7 empty] | Escala: 1 celda ≈ 0.20 m x 0.20 m
Línea A - Galletitas ¦ Envasadora Vertical ZON PACK ZH-BL-10 + Detector de Metales
A7
Subarea | Descripción / Denominación | Largo (m) | Ancho (m) | Cant. | Superficie (m²) | Justificación | Función
A0 | Envasadora Vertical Flow-Pack + Multicabezal | 1.53 | 0.97 | 1 | 1.4841 | Fabricante ZON PACK (ZH-BL-10: 1530 x 970 mm) | Formado de tubo, pesaje, dosificado y sellado hermético
A1 | Elevador de cangilones / Tolva de alimentación | 1.2 | 0.8 | 1 | 0.96 | Elevador Z de acero inoxidable grado alimentario | Elevación continua de galletas hacia la tolva superior
A2 | Puesto del operador y recambio de bobinas | 1.5 | 1.2 | 1 | 1.8 | Espacio frontal para montaje de rollos de film (20 kg) | Operación táctil HMI, carga de film y fotocélula |  |  |  | A3 |  |  | A6
A3 | Cinta inclinada de salida de paquetes listos | 1.5 | 0.6 | 1 | 0.9 | Cinta transportadora de descarga con rampa | Transporte de paquetes hacia el detector de metales
A4 | Tablero HMI, codificador láser e inyector N2 | 0.8 | 0.5 | 1 | 0.4 | Módulos auxiliares de trazabilidad e inertización | Fechado de lote/vencimiento e inyección de gas protector
A5 | Espacio de seguridad y servicio de mordazas | 0.5 | 1.5 | 2 | 1.5 | 0,5 m perimetral para cambio de teflón y resistencias | Mantenimiento seguro y cambio de formatos de tubo
A6 | Pasillo de circulación intersectorial | 1 | 3.5 | 1 | 3.5 | Pasillo libre de tránsito de materiales | Circulación de personal y reposición de bobinas
A7 | Detector de metales en línea con rechazo neumático | 1.2 | 0.6 | 1 | 0.72 | Punto Crítico de Control (PCC) según plan HACCP | Detección de metales ferrosos/no ferrosos y descarte
TOTAL | Superficie Total Asignada al Puesto |  |  |  | 11.2641 |  |  |  |  | A4 | A0 Envasadora Vertical ZH-BL-10 |  | A5
PARÁMETROS TÉCNICOS DEL EQUIPO / PUESTO |  |  | ESPECIFICACIÓN / VALOR
Marca y Modelo |  |  | ZON PACK ZH-BL-10 (Envasadora vertical flow-pack)
Dimensiones del Equipo |  |  | 1530 mm (Largo) x 970 mm (Ancho) x 1700 mm (Alto)
Superficie Estática (Ss) |  |  | 1,4841 m² (según BOM y Balanceo: 1,53 m x 0,97 m)
Potencia y Voltaje |  |  | 6,50 kW ¦ 220 V / 50 Hz monofásica/trifásica | [5 empty] | A1 |  | A2
Velocidad de Envasado |  |  | 30 a 70 paquetes/minuto (Capacidad: 270 kg/h)
Formato de Empaque |  |  | Paquete flow-pack 150 g con atmósfera inerte (N2)
Proyecto Final UTN FRBA ¦ Grupo 8 - Planta CELI (Alimentos Sin Gluten) ¦ Relevamiento de Superficies y Layout
REFERENCIAS DE LAYOUT:
A0: Máquina Principal ¦ A1: MP en espera ¦ A2: Operación/Alimentación ¦ A3: Salida de Producto
A4: Tablero / Mando ¦ A5: Seguridad Lateral ¦ A6: Pasillo Circulación ¦ A7: Buffer Semielaborado (SE)

## Envasado 2° Galletitas
ENVASADO SECUNDARIO - LÍNEA GALLETITAS | [7 empty] | Escala: 1 celda ≈ 0.20 m x 0.20 m
Línea A - Galletitas ¦ Mesa de Trabajo Ergonómica, Encajonado y Paletizado
A7
Subarea | Descripción / Denominación | Largo (m) | Ancho (m) | Cant. | Superficie (m²) | Justificación | Función
A0 | Mesa de Trabajo en Acero Inoxidable AISI 304 | 1.2 | 0.8 | 1 | 0.96 | Mesa estándar ergonómica de empaque (1200x800mm) | Superficie de apoyo para conformado y llenado de cajas
A1 | Buffer de paquetes recibidos desde detector | 0.8 | 0.6 | 1 | 0.48 | Bandeja acumuladora proveniente de envasado 1° | Recepción de paquetes flow-pack verificados
A2 | Puesto del operario de encajonado | 1.2 | 1 | 1 | 1.2 | Espacio ergonómico de pie sobre alfombra antifatiga | Conformado de cajas, colocación de 20 unidades y control |  |  |  | A3 |  |  | A6
A3 | Soporte para cajas corrugadas plegadas | 0.8 | 0.6 | 1 | 0.48 | Estante inferior/lateral para cajas desarmadas | Alimentación rápida de cajas vacías
A4 | Precintadora manual y dispensador de rótulos | 0.5 | 0.4 | 1 | 0.2 | Dispensador de cinta adhesiva y etiquetas código barras | Cerrado superior e inferior y etiquetado de trazabilidad
A5 | Espacio de seguridad y ergonomía postural | 0.5 | 1.2 | 1 | 0.6 | Zona libre perimetral sin obstáculos de tropiezo | Seguridad y rotación postural del trabajador
A6 | Pasillo de circulación y retiro de zorras | 1.2 | 3 | 1 | 3.6 | Ancho mínimo para tránsito de zorras hidráulicas | Retiro de pallets conformados hacia Depósito PT
A7 | Pallet en conformación con cajas terminadas (PT) | 1.2 | 1 | 1 | 1.2 | Pallet Arlog (1,2 x 1,0 m) en proceso de estibado | Estiba de cajas terminadas previo al stretch filmado
TOTAL | Superficie Total Asignada al Puesto |  |  |  | 8.72 |  |  |  |  | A4 | A0 Mesa de Encajonado Manual |  | A5
PARÁMETROS TÉCNICOS DEL EQUIPO / PUESTO |  |  | ESPECIFICACIÓN / VALOR
Tipo de Puesto |  |  | Mesa de envasado secundario manual en acero inoxidable
Dimensiones de la Mesa |  |  | 1200 mm (Largo) x 800 mm (Ancho) x 800 mm (Alto)
Superficie Estática (Ss) |  |  | 0,96 m² (según BOM y Balanceo: 1,20 m x 0,80 m)
Formato de Embalaje |  |  | Caja de cartón corrugado x 20 paquetes (3,00 kg netos) | [5 empty] | A1 |  | A2
Equipamiento Auxiliar |  |  | Dispensador de cinta de embalaje, etiquetadora y balanza de control
Rendimiento |  |  | 1 caja/minuto por operario (Capacidad holgada para línea)
Proyecto Final UTN FRBA ¦ Grupo 8 - Planta CELI (Alimentos Sin Gluten) ¦ Relevamiento de Superficies y Layout
REFERENCIAS DE LAYOUT:
A0: Máquina Principal ¦ A1: MP en espera ¦ A2: Operación/Alimentación ¦ A3: Salida de Producto
A4: Tablero / Mando ¦ A5: Seguridad Lateral ¦ A6: Pasillo Circulación ¦ A7: Buffer Semielaborado (SE)

## Batido Panificados
BATIDO - LÍNEA PANIFICADOS | [7 empty] | Escala: 1 celda ≈ 0.20 m x 0.20 m
Línea B - Panificados ¦ Batidora Planetaria Industrial Moretti Ultra 60 (60 L / 37,5 kg)
A7
Subarea | Descripción / Denominación | Largo (m) | Ancho (m) | Cant. | Superficie (m²) | Justificación | Función
A0 | Batidora Planetaria Industrial de 60 Litros | 1.1 | 0.91 | 1 | 1.001 | Fabricante Moretti (Ultra 60: 1100 x 910 mm) | Batido, emulsión y aireado de masas de budín y pan
A1 | Bines con ingredientes secos y líquidos dosificados | 0.8 | 0.6 | 1 | 0.48 | Contenedores rodantes plásticos grado alimentario | Espera de ingredientes pesados listos para verter
A2 | Puesto del operador y sistema de elevación | 1.3 | 1.1 | 1 | 1.43 | Área de izado y desmontaje del tacho de 60L | Carga de materias primas, encastre y control de batido |  |  |  | A3 |  |  | A6
A3 | Zona de extracción de tacho con masa batida | 1 | 0.9 | 1 | 0.9 | Zona de desacople y descenso del tacho con bache listo | Retiro rodante del tacho hacia el puesto de dosificado
A4 | Tablero eléctrico, temporizador y selector | 0.6 | 0.4 | 1 | 0.24 | Gabinete estanco integrado con parada de emergencia | Control de velocidades, temporizado y seguridad de rejilla
A5 | Espacio de seguridad lateral y apertura de rejilla | 0.5 | 1 | 2 | 1 | 0,5 m lateral para resguardo y fácil lavado | Seguridad contra atrapamiento y limpieza profunda
A6 | Pasillo de circulación interna de panificados | 1 | 2.8 | 1 | 2.8 | Pasillo de tránsito para operarios y carros | Circulación peatonal y traslado rodante de tachos
A7 | Tacho auxiliar de repuesto / carro porta-tacho | 0.8 | 0.8 | 1 | 0.64 | Segundo tacho de acero inoxidable para rotación continua | Permite iniciar el pesaje del siguiente lote sin demoras
TOTAL | Superficie Total Asignada al Puesto |  |  |  | 8.491 |  |  |  |  | A4 | A0 Batidora Moretti Ultra 60 |  | A5
PARÁMETROS TÉCNICOS DEL EQUIPO / PUESTO |  |  | ESPECIFICACIÓN / VALOR
Marca y Modelo |  |  | Moretti Ultra 60 (Batidora Planetaria Comercial Pesada)
Capacidad de Tacho |  |  | 60 Litros / 37,5 kg de masa batida líquida/semilíquida
Dimensiones del Equipo |  |  | 1100 mm (Largo) x 910 mm (Ancho) x 1580 mm (Alto)
Superficie Estática (Ss) |  |  | 1,001 m² (según BOM y Balanceo: 1,10 m x 0,91 m) | [5 empty] | A1 |  | A2
Potencia y Voltaje |  |  | 2,50 kW ¦ 380 V trifásica (3 velocidades mecánicas)
Tiempo de Batido |  |  | 18 a 20 min por bache (Capacidad teórica: 112,5 kg/h)
Proyecto Final UTN FRBA ¦ Grupo 8 - Planta CELI (Alimentos Sin Gluten) ¦ Relevamiento de Superficies y Layout
REFERENCIAS DE LAYOUT:
A0: Máquina Principal ¦ A1: MP en espera ¦ A2: Operación/Alimentación ¦ A3: Salida de Producto
A4: Tablero / Mando ¦ A5: Seguridad Lateral ¦ A6: Pasillo Circulación ¦ A7: Buffer Semielaborado (SE)

## Dosificado Panificados
DOSIFICADO - LÍNEA PANIFICADOS | [7 empty] | Escala: 1 celda ≈ 0.20 m x 0.20 m
Línea B - Panificados ¦ Dosificadora Volumétrica Neumática Indurpack G1WGD-1000
A7
Subarea | Descripción / Denominación | Largo (m) | Ancho (m) | Cant. | Superficie (m²) | Justificación | Función
A0 | Dosificadora Neumática sobre Mesa Inox | 1.16 | 0.3 | 1 | 0.348 | Fabricante Indurpack (Tolva 40L, pistón SUS304) | Dosificación volumétrica exacta en moldes de pan y budín
A1 | Carro con moldes y bandejas vacías aceitadas | 0.9 | 0.7 | 1 | 0.63 | Carro porta-bandejas estándar (450 x 700 mm) | Alimentación de bandejas vacías hacia la boquilla
A2 | Puesto de trabajo del operador con pedal | 1.2 | 1 | 1 | 1.2 | Puesto ergonómico sentado/parado con accionador | Posicionamiento de moldes bajo pico y disparo |  |  |  | A3 |  |  | A6
A3 | Mesa de transferencia de bandejas llenas | 1.2 | 0.6 | 1 | 0.72 | Mesa de rodillos libres en acero inoxidable | Recepción de moldes cargados y verificación de peso
A4 | Unidad de Mantenimiento Neumático (FRL) | 0.5 | 0.4 | 1 | 0.2 | Filtro, regulador de presión y manómetro | Alimentación de aire comprimido seco y regulación
A5 | Espacio de seguridad lateral y limpieza | 0.5 | 1.2 | 1 | 0.6 | Distancia libre para desmontaje y lavado de tolva | Sanitización CIP y seguridad operativa
A6 | Pasillo de circulación y maniobra de carros | 1 | 3 | 1 | 3 | Pasillo interno de circulación de carros | Circulación de personal y transporte de carros
A7 | Carro porta-bandejas cargado listo (SE) | 0.9 | 0.7 | 1 | 0.63 | Carro con 15 bandejas cargadas con moldes | Espera previa a fermentación (pan) o cocción (budín)
TOTAL | Superficie Total Asignada al Puesto |  |  |  | 7.328 |  |  |  |  | A4 | A0 Dosificadora Indurpack G1WGD |  | A5
PARÁMETROS TÉCNICOS DEL EQUIPO / PUESTO |  |  | ESPECIFICACIÓN / VALOR
Marca y Modelo |  |  | Indurpack G1WGD-1000 (Dosificadora neumática de pistón)
Capacidad de Tolva |  |  | 40 Litros en acero inoxidable SUS304
Dimensiones del Equipo |  |  | 1160 mm (Largo) x 300 mm (Ancho) x 450 mm (Alto)
Superficie Estática (Ss) |  |  | 0,348 m² (en BOM: 1,16 m x 0,30 m sobre bancada) | [5 empty] | A1 |  | A2
Alimentación y Consumo |  |  | 220 V / 50 Hz + Aire comprimido 0,4-0,6 MPa (100 W)
Rango de Dosificación |  |  | 100 a 1000 mL por ciclo (10 a 30 dosificaciones/min)
Proyecto Final UTN FRBA ¦ Grupo 8 - Planta CELI (Alimentos Sin Gluten) ¦ Relevamiento de Superficies y Layout
REFERENCIAS DE LAYOUT:
A0: Máquina Principal ¦ A1: MP en espera ¦ A2: Operación/Alimentación ¦ A3: Salida de Producto
A4: Tablero / Mando ¦ A5: Seguridad Lateral ¦ A6: Pasillo Circulación ¦ A7: Buffer Semielaborado (SE)

## Fermentado Panificados
FERMENTADO - CÁMARA CONTROLADA | [7 empty] | Escala: 1 celda ≈ 0.20 m x 0.20 m
Línea B - Panificados ¦ Cámara Fermentadora Nick Technology NKF-36RS (36 Bandejas)
A7
Subarea | Descripción / Denominación | Largo (m) | Ancho (m) | Cant. | Superficie (m²) | Justificación | Función
A0 | Cámara Fermentadora Termohigrométrica | 0.98 | 0.58 | 1 | 0.5684 | Fabricante Nick Technology (NKF-36RS: 980x580mm) | Leudado biológico controlado para pan de molde
A1 | Carro con bandejas dosificadas en espera | 0.9 | 0.7 | 1 | 0.63 | Carro proveniente de la estación de dosificado | Espera antes del ingreso a la cámara de fermentación
A2 | Zona de apertura de puertas y carga/descarga | 1.2 | 1 | 1 | 1.2 | Radio de apertura de puertas batientes (90°) y paso | Carga manual de bandejas en las guías internas |  |  |  | A3 |  |  | A6
A3 | Carro para recepción de producto fermentado | 0.9 | 0.7 | 1 | 0.63 | Carro limpio listo para recibir producto con leudado | Descarga de bandejas leudadas hacia horno rotativo
A4 | Tablero electrónico de control de microclima | 0.5 | 0.4 | 1 | 0.2 | Módulo de control digital de temperatura y humedad | Regulación de resistencia calefactora y humidificador
A5 | Espacio de ventilación trasera y lateral | 0.5 | 1 | 1 | 0.5 | 0,5 m de separación de tabiques para disipación | Ventilación de condensados y seguridad eléctrica
A6 | Pasillo de circulación de carros | 1.2 | 2.8 | 1 | 3.36 | Pasillo de circulación apto para carros rodantes | Transporte fluido entre dosificado, cámara y horno
A7 | Pulmón de carros fermentados pre-horneo (SE) | 0.9 | 0.7 | 1 | 0.63 | Carro con panes leudados en tiempo crítico de espera | Pulmón de sincronización con la tanda del horno rotativo
TOTAL | Superficie Total Asignada al Puesto |  |  |  | 7.7184 |  |  |  |  | A4 | A0 Fermentador NKF-36RS |  | A5
PARÁMETROS TÉCNICOS DEL EQUIPO / PUESTO |  |  | ESPECIFICACIÓN / VALOR
Marca y Proveedor |  |  | BestBake / Nick Technology (NKF-36RS)
Capacidad de Carga |  |  | 36 bandejas (450 x 700 mm) distribuidas en 2 columnas
Dimensiones del Equipo |  |  | 980 mm (Largo) x 580 mm (Ancho) x 2050 mm (Alto)
Superficie Estática (Ss) |  |  | 0,5684 m² (según BOM y Balanceo: 0,98 m x 0,58 m) | [5 empty] | A1 |  | A2
Potencia y Voltaje |  |  | 1,80 kW ¦ 220 V / 50 Hz monofásica
Parámetros de Proceso |  |  | Temperatura: 32°C a 38°C ¦ Humedad Relativa: 75% a 85%
Proyecto Final UTN FRBA ¦ Grupo 8 - Planta CELI (Alimentos Sin Gluten) ¦ Relevamiento de Superficies y Layout
REFERENCIAS DE LAYOUT:
A0: Máquina Principal ¦ A1: MP en espera ¦ A2: Operación/Alimentación ¦ A3: Salida de Producto
A4: Tablero / Mando ¦ A5: Seguridad Lateral ¦ A6: Pasillo Circulación ¦ A7: Buffer Semielaborado (SE)

## Horneado Panificados
HORNEADO - BATERÍA HORNOS ROTATIVOS | [7 empty] | Escala: 1 celda ≈ 0.25 m x 0.25 m
Línea B - Panificados ¦ Batería de 2 Hornos Rotativos Pauna SIGMA B-7090 a Carro
[9 empty] | A7 | A6
Subarea | Descripción / Denominación | Largo (m) | Ancho (m) | Cant. | Superficie (m²) | Justificación | Función
A0 | Batería de 2 Hornos Rotativos a Carro | 1.95 | 3.4 | 1 | 6.63 | Fabricante Pauna (2 hornos SIGMA B-7090 acoplados) | Cocción por convección forzada y rotación de carro
A1 | Carros con producto leudado / dosificado en espera | 1.6 | 0.9 | 1 | 1.44 | Espacio para 2 carros listos para horneo sincronizado | Espera inmediata frente a la embocadura de los hornos |  | A3
A2 | Área de maniobra térmica y carga/descarga | 2 | 3.4 | 1 | 6.8 | Radio de giro y enganche/desenganche al rotor superior | Introducción y extracción de carros calientes con EPP
A3 | Zona de desalojo y salida de carros calientes | 1.8 | 1.2 | 1 | 2.16 | Zona de desalojo rápido de carros a 200°C | Extracción hacia el área de reposo y enfriamiento
A4 | Tableros de control con vaporizador y rampa gas | 1.2 | 0.6 | 1 | 0.72 | Paneles de comando, quemadores y electroválvulas vapor | Programación de recetas térmicas, inyección de vapor y alarmas
A5 | Aislamiento térmico perimetral y seguridad | 0.8 | 4 | 1 | 3.2 | 0,8 m libre contra irradiación térmica de paredes | Protección de operarios e instalaciones contra calor
A6 | Pasillo de circulación principal para carros | 1.5 | 5 | 1 | 7.5 | Pasillo ancho para maniobra pesada de carros calientes | Circulación segura en área de alta temperatura | A4 | A0 Hornos Rotativos (x2)
A7 | Campanas de extracción de vahos y chimenea | 2 | 1 | 1 | 2 | Campanas de acero inox con tiro forzado sobre puertas | Extracción de vahos y vapores calientes al abrir
TOTAL | Superficie Total Asignada al Puesto |  |  |  | 30.45
PARÁMETROS TÉCNICOS DEL EQUIPO / PUESTO |  |  | ESPECIFICACIÓN / VALOR
Marca y Modelo |  |  | Pauna SIGMA B-7090 (Batería de 2 unidades industriales) |  |  |  |  | A5
Capacidad por Horno |  |  | 1 carro de 15 bandejas (700x900 mm / 450x700 mm)
Dimensiones por Unidad |  |  | 1950 mm (Largo) x 1600 mm (Ancho) x 2550 mm (Alto)
Superficie Estática (Ss) |  |  | 6,24 m² (2 unidades x 3,12 m² c/u según BOM)
Potencia Térmica / Combustible |  |  | 70.000 kcal/h c/u (Gas Natural) + 1,84 kW potencia motriz |  |  |  |  | A1 | A2
Tiempo de Horneado |  |  | 45 min por horneada (Capacidad total batería: 90,24 kg/h)
Proyecto Final UTN FRBA ¦ Grupo 8 - Planta CELI (Alimentos Sin Gluten) ¦ Relevamiento de Superficies y Layout
REFERENCIAS DE LAYOUT:
A0: Máquina Principal ¦ A1: MP en espera ¦ A2: Operación/Alimentación ¦ A3: Salida de Producto
A4: Tablero / Mando ¦ A5: Seguridad Lateral ¦ A6: Pasillo Circulación ¦ A7: Buffer Semielaborado (SE)

## Enfriado Panificados
ENFRIADO - SECTOR DE CARROS | [7 empty] | Escala: 1 celda ≈ 0.25 m x 0.25 m
Línea B - Panificados ¦ Estacionamiento Estático de Carros Porta-Bandejas (Enfriamiento 60 min)
[9 empty] | A7 | A6
Subarea | Descripción / Denominación | Largo (m) | Ancho (m) | Cant. | Superficie (m²) | Justificación | Función
A0 | Batería de 4 Carros Porta-Bandejas en Reposo | 3 | 1.6 | 1 | 4.8 | 4 carros estándar en paralelo con espaciado convectivo | Enfriamiento natural por aire ambiental de panes y budines
A1 | Ingreso de carros recién salidos del horno | 1.2 | 0.9 | 1 | 1.08 | Punto de acceso directo desde horneado rotativo | Estacionamiento de carros calientes entrantes |  | A3
A2 | Pasillo interno de inspección y desmolde | 3 | 1 | 1 | 3 | Pasillo peatonal entre filas de carros | Control de temperatura interna y desmolde de budines
A3 | Salida de carros templados hacia rebanado/empaque | 1.2 | 0.9 | 1 | 1.08 | Carros con producto a temperatura ambiente | Egreso de carros hacia rebanadora de pan y flow-pack
A4 | Mesa de desmolde y estantería de moldes limpios | 1.2 | 0.8 | 1 | 0.96 | Mesa de apoyo auxiliar en acero inoxidable | Desmolde manual y apilado ordenado de moldes vacíos
A5 | Espacio perimetral de convección de aire | 0.6 | 4 | 1 | 2.4 | Distancia libre para flujo convectivo de aire natural | Garantizar disipación homogénea de calor y humedad
A6 | Pasillo de circulación intersectorial | 1.2 | 4.5 | 1 | 5.4 | Pasillo de circulación principal para carros | Traslado rodante de carros y tránsito general | A4 | A0 Sector Carros Enfriado
A7 | Pulmón de bandejas con producto desmoldado (SE) | 1.2 | 0.9 | 1 | 1.08 | Carro porta-bandejas con budines listos para envoltura | Pulmón de amortiguamiento antes del envasado primario
TOTAL | Superficie Total Asignada al Puesto |  |  |  | 19.8
PARÁMETROS TÉCNICOS DEL EQUIPO / PUESTO |  |  | ESPECIFICACIÓN / VALOR
Tipo de Sector |  |  | Sector delimitado para enfriamiento convectivo natural de carros |  |  |  |  | A5
Capacidad de Estacionamiento |  |  | 4 carros porta-bandejas en paralelo con espaciado de aire
Dimensiones de la Batería |  |  | 3000 mm (Largo) x 1600 mm (Ancho) x 1800 mm (Alto)
Superficie Estática (Ss) |  |  | 4,80 m² (Área asignada total del sector: 8,00 m² según BOM)
Tiempo de Residencia Térmica |  |  | 60 minutos para descenso a temperatura segura (<30°C) |  |  |  |  | A1 | A2
Operaciones Asociadas |  |  | Desmolde manual de budines y verificación de panes
Proyecto Final UTN FRBA ¦ Grupo 8 - Planta CELI (Alimentos Sin Gluten) ¦ Relevamiento de Superficies y Layout
REFERENCIAS DE LAYOUT:
A0: Máquina Principal ¦ A1: MP en espera ¦ A2: Operación/Alimentación ¦ A3: Salida de Producto
A4: Tablero / Mando ¦ A5: Seguridad Lateral ¦ A6: Pasillo Circulación ¦ A7: Buffer Semielaborado (SE)

## Rebanadora Pan
REBANADO - LÍNEA PAN DE MOLDE | [7 empty] | Escala: 1 celda ≈ 0.20 m x 0.20 m
Línea B - Panificados ¦ Cortadora / Rebanadora Continua de Pan Braesi FB-12 G2
A7
Subarea | Descripción / Denominación | Largo (m) | Ancho (m) | Cant. | Superficie (m²) | Justificación | Función
A0 | Máquina Rebanadora de Pan de Molde | 0.72 | 0.48 | 1 | 0.3456 | Fabricante Braesi (FB-12 G2: 721 x 477 mm) | Corte simultáneo y uniforme de pan de molde sin desgranar
A1 | Bandeja con panes enteros fríos en espera | 0.7 | 0.5 | 1 | 0.35 | Contenedor de panes desmoldados listos para corte | Espera de panes fríos para ingresar a máquina
A2 | Puesto del operador y rampa de embolse | 1.2 | 1 | 1 | 1.2 | Espacio ergonómico de empuje y recepción rápida | Alimentación de panes y sostenimiento del paquete |  |  |  | A3 |  |  | A6
A3 | Rampa de salida y soporte de rodajas | 0.7 | 0.5 | 1 | 0.35 | Bandeja acanalada receptora con guías de alineación | Mantenimiento del pan armado para su embolsado
A4 | Botonera de mando, ajuste de tensión y paro | 0.4 | 0.3 | 1 | 0.12 | Columna de mando y palanca de tensión de cuchillas | Control de marcha, parada y recambio de cuchillas
A5 | Espacio de seguridad y guarda protectora | 0.5 | 0.8 | 1 | 0.4 | Protección perimetral de mecanismos móviles de corte | Seguridad contra atrapamiento y corte del operador
A6 | Pasillo de circulación interna | 1 | 2.5 | 1 | 2.5 | Pasillo de circulación intersectorial | Tránsito peatonal y traslado de producto
A7 | Bandeja pulmón de panes rebanados (SE) | 0.8 | 0.6 | 1 | 0.48 | Bandeja de transferencia hacia la envasadora | Buffer de pan cortado previo a termoenvasado
TOTAL | Superficie Total Asignada al Puesto |  |  |  | 5.7456 |  |  |  |  | A4 | A0 Rebanadora Braesi FB-12 |  | A5
PARÁMETROS TÉCNICOS DEL EQUIPO / PUESTO |  |  | ESPECIFICACIÓN / VALOR
Marca y Modelo |  |  | Braesi FB-12 G2 (Rebanadora de pan de mesa/pie)
Capacidad Máxima |  |  | Hasta 360 piezas de pan/hora (Capacidad teórica: 144 kg/h)
Dimensiones del Equipo |  |  | 721 mm (Largo) x 477 mm (Ancho) x 1417 mm (Alto)
Superficie Estática (Ss) |  |  | 0,3439 m² (según BOM y Balanceo: 0,72 m x 0,48 m) | [5 empty] | A1 |  | A2
Potencia y Consumo |  |  | 0,50 kW ¦ 220 V / 50 Hz monofásica
Cuchillas y Corte |  |  | Acero al carbono especial, paso de rebanada estándar 12 mm
Proyecto Final UTN FRBA ¦ Grupo 8 - Planta CELI (Alimentos Sin Gluten) ¦ Relevamiento de Superficies y Layout
REFERENCIAS DE LAYOUT:
A0: Máquina Principal ¦ A1: MP en espera ¦ A2: Operación/Alimentación ¦ A3: Salida de Producto
A4: Tablero / Mando ¦ A5: Seguridad Lateral ¦ A6: Pasillo Circulación ¦ A7: Buffer Semielaborado (SE)

## Envasado 1° Panificados
ENVASADO PRIMARIO - PAN Y BUDÍN | [7 empty] | Escala: 1 celda ≈ 0.25 m x 0.25 m (Largo: 17 celdas ¦ Ancho: 5 celdas)
Línea B - Panificados ¦ Envasadora Horizontal Flow-Pack Brunetti EFH700X (4,38m Largo x 1,17m Ancho)
[10 empty] | A7 | A6
Subarea | Descripción / Denominación | Largo (m) | Ancho (m) | Cant. | Superficie (m²) | Justificación | Función
A0 | Máquina Envasadora Horizontal Flow-Pack | 4.38 | 1.17 | 1 | 5.1246 | Fabricante Brunetti (EFH700X: 4380 x 1170 mm) | Envasado horizontal automático, fechado y termosellado
A1 | Carro con budines enteros y panes rebanados | 1.2 | 0.8 | 1 | 0.96 | Carro de transferencia desde enfriado/rebanado | Espera de productos listos para alimentar cadena |  |  | A3
A2 | Cadena de arrastre y puesto de operario alimentador | 4 | 1 | 1 | 4 | Longitud de la cinta de tacos sincronizada | Alimentación manual sincronizada de budines y panes
A3 | Cinta de salida y paso por detector de metales | 1.5 | 0.6 | 1 | 0.9 | Cinta de evacuación de paquetes termosellados | Descarga suave y control de inocuidad PCC
A4 | Tablero HMI táctil, servomotores y portabobinas | 1.2 | 0.6 | 1 | 0.72 | Estructura porta bobina superior con servocontrol | Regulación de longitud de paquete, temperatura y fotocélula |  | A4 | A0 Envasadora Brunetti EFH700X
A5 | Espacio de seguridad lateral y mantenimiento mordazas | 0.6 | 4 | 1 | 2.4 | 0,6 m a lo largo del equipo para seguridad mecánica | Acceso seguro a mordazas rotativas y cuchillas de corte
A6 | Pasillo de circulación principal y carga de film | 1.2 | 5.5 | 1 | 6.6 | Pasillo ancho para tránsito y carga de bobinas pesadas | Circulación de zorras y reposición de insumos
A7 | Mesa rotativa acumuladora / buffer de salida (SE) | 1.2 | 1 | 1 | 1.2 | Mesa plato rotativo en acero inoxidable AISI 304 | Acumulación de paquetes previo al encajonado final
TOTAL | Superficie Total Asignada al Puesto |  |  |  | 21.9046
PARÁMETROS TÉCNICOS DEL EQUIPO / PUESTO |  |  | ESPECIFICACIÓN / VALOR
Marca y Modelo |  |  | Brunetti Hermanos EFH700X (Flow-Pack Horizontal) | [5 empty] | A5
Dimensiones del Equipo |  |  | 4380 mm (Largo) x 1170 mm (Ancho) x 1500 mm (Alto)
Superficie Estática (Ss) |  |  | 5,125 m² (según catálogo: 4,38 m x 1,17 m, en BOM asignado 6,57 m²)
Potencia y Voltaje |  |  | 3,60 kW ¦ 220 V / 380 V trifásica
Velocidad de Envasado |  |  | 10 a 15 paquetes/minuto (Capacidad teórica: 160,8 kg/h)
Formatos Aptos |  |  | Pan de molde entero/rebanado (400g) y Budines (180g) en atmósfera modificada
Proyecto Final UTN FRBA ¦ Grupo 8 - Planta CELI (Alimentos Sin Gluten) ¦ Relevamiento de Superficies y Layout
[9 empty] | A1 | A2
REFERENCIAS DE LAYOUT:
A0: Máquina Principal ¦ A1: MP en espera ¦ A2: Operación/Alimentación ¦ A3: Salida de Producto
A4: Tablero / Mando ¦ A5: Seguridad Lateral ¦ A6: Pasillo Circulación ¦ A7: Buffer Semielaborado (SE)

## Envasado 2° Panificados
ENVASADO SECUNDARIO - PANIFICADOS | [7 empty] | Escala: 1 celda ≈ 0.20 m x 0.20 m
Línea B - Panificados ¦ Mesa de Trabajo Ergonómica, Encajonado y Paletizado
A7
Subarea | Descripción / Denominación | Largo (m) | Ancho (m) | Cant. | Superficie (m²) | Justificación | Función
A0 | Mesa de Trabajo en Acero Inoxidable AISI 304 | 1.2 | 0.8 | 1 | 0.96 | Mesa estándar ergonómica de empaque (1200x800mm) | Superficie de apoyo para conformado y llenado de cajas
A1 | Buffer de paquetes recibidos desde mesa rotativa | 0.8 | 0.6 | 1 | 0.48 | Plato rotativo acumulador de envasado primario | Recepción de paquetes flow-pack verificados
A2 | Puesto del operario de encajonado | 1.2 | 1 | 1 | 1.2 | Espacio ergonómico de pie sobre alfombra antifatiga | Conformado de cajas, colocación de producto y control |  |  |  | A3 |  |  | A6
A3 | Soporte para cajas corrugadas plegadas | 0.8 | 0.6 | 1 | 0.48 | Estante inferior/lateral para cajas desarmadas | Alimentación rápida de cajas vacías
A4 | Precintadora manual y dispensador de rótulos | 0.5 | 0.4 | 1 | 0.2 | Dispensador de cinta adhesiva y etiquetas código barras | Cerrado superior e inferior y etiquetado de trazabilidad
A5 | Espacio de seguridad y ergonomía postural | 0.5 | 1.2 | 1 | 0.6 | Zona libre perimetral sin obstáculos de tropiezo | Seguridad y rotación postural del trabajador
A6 | Pasillo de circulación y retiro de zorras | 1.2 | 3 | 1 | 3.6 | Ancho mínimo para tránsito de zorras hidráulicas | Retiro de pallets conformados hacia Depósito PT
A7 | Pallet en conformación con cajas terminadas (PT) | 1.2 | 1 | 1 | 1.2 | Pallet Arlog (1,2 x 1,0 m) en proceso de estibado | Estiba de cajas terminadas previo al stretch filmado
TOTAL | Superficie Total Asignada al Puesto |  |  |  | 8.72 |  |  |  |  | A4 | A0 Mesa de Encajonado Panificados |  | A5
PARÁMETROS TÉCNICOS DEL EQUIPO / PUESTO |  |  | ESPECIFICACIÓN / VALOR
Tipo de Puesto |  |  | Mesa de encajonado secundario manual en acero inoxidable AISI 304
Dimensiones de la Mesa |  |  | 1200 mm (Largo) x 800 mm (Ancho) x 800 mm (Alto)
Superficie Estática (Ss) |  |  | 0,96 m² (según BOM y Balanceo: 1,20 m x 0,80 m)
Formato de Embalaje |  |  | Caja corrugada multiproducto (Panes x 10 unid / Budines x 20 unid) | [5 empty] | A1 |  | A2
Equipamiento Auxiliar |  |  | Precintadora de cinta adhesiva, fechador manual y balanza de control
Rendimiento |  |  | 1 caja/minuto por puesto (Capacidad holgada)
Proyecto Final UTN FRBA ¦ Grupo 8 - Planta CELI (Alimentos Sin Gluten) ¦ Relevamiento de Superficies y Layout
REFERENCIAS DE LAYOUT:
A0: Máquina Principal ¦ A1: MP en espera ¦ A2: Operación/Alimentación ¦ A3: Salida de Producto
A4: Tablero / Mando ¦ A5: Seguridad Lateral ¦ A6: Pasillo Circulación ¦ A7: Buffer Semielaborado (SE)

## Depósito MP
DEPÓSITO DE MATERIAS PRIMAS E INSUMOS (ESTIMACIÓN PRELIMINAR) | [7 empty] | Escala: 1 celda ≈ 0.40 m x 0.40 m (Superficie Estimada: ~50 m²)
Sector Logística ¦ Racks Selectivos, Cuarentena Libre de Gluten y Dársena (Pendiente Dimensionamiento Fino)
[9 empty] | A7 | A6
Subarea | Descripción / Denominación | Largo (m) | Ancho (m) | Cant. | Superficie (m²) | Justificación | Función
A0 | Estructura de Racks Selectivos para MP [Est.] | 6 | 2.4 | 1 | 14.4 | Módulo preliminar para 24 pallets en 3 niveles | Almacenamiento clasificado de harinas, féculas y materias primas
A1 | Dársena de recepción y descarga desde camión | 3 | 2.5 | 1 | 7.5 | Área de descarga directa bajo techo | Recepción de pallets e inspección visual de remito/embalaje |  | A3
A2 | Zona de muestreo, control de calidad y cuarentena | 2.5 | 2 | 1 | 5 | Espacio delimitado para análisis de gluten (<10 ppm) | Toma de muestras por Calidad previo a liberación
A3 | Mesa de preparación de pedidos a producción (Kitting) | 3 | 1.5 | 1 | 4.5 | Mesa y espacio para fraccionamiento de pallets | Preparación y consolidación de insumos para Sección Pesado
A4 | Estación de carga de baterías de autoelevador | 1.5 | 1.2 | 1 | 1.8 | Sector ventilado con cargador trifásico industrial | Recarga segura de baterías de litio 80V
A5 | Distancia reglamentaria de seguridad a muros | 0.5 | 8 | 1 | 4 | Separación de 0,5 m a muros según IRAM/SENASA | Inspección de plagas, higiene perimetral y ventilación
A6 | Pasillo de circulación y maniobra para autoelevador | 3 | 8 | 1 | 24 | Radio de giro de autoelevador eléctrico (2,8 - 3,0 m) | Circulación principal de autoelevador y zorras hidráulicas | A4 | A0 Racks Selectivos MP [Est.]
A7 | Buffer de pallets preparados listos para planta (SE) | 2.4 | 1.2 | 1 | 2.88 | 2 posiciones de pallets listos para entrega | Pulmón de entrega hacia Sección Pesado
TOTAL | Superficie Total Asignada al Puesto |  |  |  | 64.08
PARÁMETROS TÉCNICOS DEL EQUIPO / PUESTO |  |  | ESPECIFICACIÓN / VALOR
Estado de Dimensionamiento |  |  | PRELIMINAR / ESTIMACIÓN DE ORDEN DE MAGNITUD (SLP) |  |  |  |  | A5
Criterio de Cálculo Previsto |  |  | Días de stock de MP x Consumo Diario BOM / Capacidad Rack 3 niveles
Estimación de Posiciones |  |  | 20 a 24 pallets Arlog (1200 x 1000 mm) en racks selectivos
Equipos de Manutención |  |  | Autoelevador Eléctrico HELI ORME-CMM-16 + Zorra Hidráulica
Requisitos Sanitarios |  |  | Certificación Sin TACC (<10 ppm gluten), muestreo y cuarentena |  |  |  |  | A1 | A2
Nota de Procedimiento |  |  | Se fijará superficie definitiva una vez definido el lote de compra de féculas
Proyecto Final UTN FRBA ¦ Grupo 8 - Planta CELI (Alimentos Sin Gluten) ¦ Relevamiento de Superficies y Layout
REFERENCIAS DE LAYOUT:
A0: Máquina Principal ¦ A1: MP en espera ¦ A2: Operación/Alimentación ¦ A3: Salida de Producto
A4: Tablero / Mando ¦ A5: Seguridad Lateral ¦ A6: Pasillo Circulación ¦ A7: Buffer Semielaborado (SE)

## Depósito PT
DEPÓSITO DE PRODUCTO TERMINADO (ESTIMACIÓN PRELIMINAR) | [7 empty] | Escala: 1 celda ≈ 0.40 m x 0.40 m (Superficie Estimada: ~50 m²)
Sector Logística ¦ Racks Selectivos PT, Enfilmado y Expedición (Pendiente Dimensionamiento Fino)
[9 empty] | A7 | A6
Subarea | Descripción / Denominación | Largo (m) | Ancho (m) | Cant. | Superficie (m²) | Justificación | Función
A0 | Estructura de Racks Selectivos para PT [Est.] | 6 | 2.4 | 1 | 14.4 | Módulo preliminar para 24 pallets en 3 niveles | Almacenamiento ordenado por SKU y lote de fabricación
A1 | Buffer de pallets recibidos desde envasado secundario | 2.4 | 1.2 | 1 | 2.88 | 2 posiciones de pallets entrantes en espera | Recepción de pallets desde galletitas y panificados |  | A3
A2 | Estación de enfilmadora / envolvedora de pallets | 2 | 2 | 1 | 4 | Plato giratorio con dispensador de stretch film | Enfilmado y aseguramiento de la carga para transporte seguro
A3 | Zona de consolidación de pedidos y picking | 3 | 2 | 1 | 6 | Área abierta de armado de pedidos según remitos | Consolidación de despachos para distribuidoras y súper
A4 | Puesto de control de expedición y remitos | 1.5 | 1.2 | 1 | 1.8 | Escritorio con terminal informática y lector láser | Gestión de remitos, trazabilidad y control de salida
A5 | Distancia reglamentaria de seguridad perimetral | 0.5 | 8 | 1 | 4 | Separación de muros según normativa IRAM | Inspección de plagas, higiene y seguridad edilicia
A6 | Pasillo principal de maniobra de autoelevador | 3 | 8 | 1 | 24 | Pasillo ancho para maniobra de autoelevador eléctrico | Carga/descarga en racks y traslado a dársena de salida | A4 | A0 Racks Selectivos PT [Est.]
A7 | Dársena / Pulmón de expedición hacia camión | 3 | 2.5 | 1 | 7.5 | Área de precarga frente a portón de despacho | Carga a camiones de distribución logística
TOTAL | Superficie Total Asignada al Puesto |  |  |  | 64.58
PARÁMETROS TÉCNICOS DEL EQUIPO / PUESTO |  |  | ESPECIFICACIÓN / VALOR
Estado de Dimensionamiento |  |  | PRELIMINAR / ESTIMACIÓN DE ORDEN DE MAGNITUD (SLP) |  |  |  |  | A5
Criterio de Cálculo Previsto |  |  | Días de stock PT (Plan de Ventas) / Estiba en Racks
Estimación de Posiciones |  |  | 20 a 24 pallets Arlog (Galletitas, Panes y Budines)
Equipamiento de Despacho |  |  | Envolvedora semiautomática de stretch film + Autoelevador HELI
Criterio Logístico |  |  | FIFO estricto con trazabilidad por lote y código de barras |  |  |  |  | A1 | A2
Nota de Procedimiento |  |  | Se fijará superficie definitiva una vez cerrada la política de stock de PT
Proyecto Final UTN FRBA ¦ Grupo 8 - Planta CELI (Alimentos Sin Gluten) ¦ Relevamiento de Superficies y Layout
REFERENCIAS DE LAYOUT:
A0: Máquina Principal ¦ A1: MP en espera ¦ A2: Operación/Alimentación ¦ A3: Salida de Producto
A4: Tablero / Mando ¦ A5: Seguridad Lateral ¦ A6: Pasillo Circulación ¦ A7: Buffer Semielaborado (SE)